## List1
Kód zboží | Název zboží | URL adresa k produktu | Výrobce | Dostupnost | Datum doručení | Cena dopravy | Cena zboží | Popis zboží | Režim střelby | Princip funkce | Orientační výkon zbraně (+/- 10%) | Energie projektilu | Úsťová rychlost | Teoretický dostřel | Vhodná váha kuliček | Vnější popis | Délka | Hmotnost | Předpažbí | Tělo | Pažba | Závit na tlumič | Ražení "F" v pentagonu | Vnitřní popis | Vnitřní hlaveň | Hop-up | Mechabox | Ložiska | Ozubená kola | Píst | Hlava pístu | Motor | Zásobník | Kapacita zásobníku | Materiál zásobníku | Typ zásobníku | Akumulátor | 11,1 V Li-Po ready | Vhodný akumulátor | Konektor | Umístění baterie ve zbrani | Obsah balení | Zásobník | Nabíječka | Akumulátor | Další příslušenství
10027 | Airsoftová zbraň SA-J08 EDGE™ - dřevo, ocel | https://airsoftpro.cz/cz/airsoftove-zbrane/elektricke-dlouhe-aeg/ak/airsoftova-zbran-sa-j08-edge-drevo-ocel-detail | Specna Arms | 2 ks skladem v Pardubicích | v pondělí 24.3. u Vás | Zdarma | 4589 | EDGE™ je modelová řada replik airsoftových zbraní značky Specna Arms. Jedná se o řadu kombinující řešení a technologie, které těžké najdete v jiných replikách na trhu. Klade důraz na velmi dobré řemeslné vnější zpracování, řešení zlepšující univerzálnost zbraně, prodlužující její životnost, zjednodušující diagnostiku závad a usnadňující možnost ladění výkonu. Hned po vybalení získáváte zbraň, která nevyžaduje žádné úpravy. Ale v případě potřeby budou extrémně jednoduché. Repliky zbraní Specna Arms J-Series™ jsou vyrobeny převážně z oceli. Mezi ocelové prvky patří tělo, prachová krytka, vnější hlaveň, lučík, záchyt zásobníku, přepínač střelby, plynová trubice, kompenzátor, hledí, čisticí tyč a také čepy a nýty. Zbývající kovové prvky byly vyrobeny ze slitiny zinku a hliníku se speciálním povrchovou úpravou, což dodává zbrani velmi realistický vzhled. Podobně jako u originálu ostré zbraně byly pažbička, rukojeť a zásobník vyrobeny z polymeru. Vlastnosti tělo z ocelového plechu ocelová vnější hlaveň kovová Hop-Up komora přesná vnitřní hlaveň průměru 6.03 mm systém rychlovýměny pružiny Enter & Convert™ balení obsahuje další pružinu M90 kompenzátor uchycený na závitu 24 mm pravotočivý / 14 mm levotočivý “dovetail joint” boční montážní lišta realistická konstrukce systému VFC dostatek prostoru pro baterii MiniStick prachovou krytkou (připraveno na LiPo) sklopná rámová pažba předpažbí z přírodního, lakovaného dřeva vložka zásobníkové šachty pro rychlejší přebíjení navrženo pro zásobníky S-MAG V sérii zbraní J-Series™ je implementovaný systém rychlovýměny pružiny Enter & Convert™, který umožňuje snadné a rychlé uzpůsobení výkonu zbraně podle podmínky hřiště bez nutnosti složité rozborky nebo speciálních nářadí. Jakmile je mechabox vytažen z těla zbraně, trvá proces výměny pružiny doslova pouhé sekundy - vše, co je potřeba, je vyjmout trn spolu s pružinou otvorem v rámu mechaboxu. Zbraně jsou kompatibilní s většinou zásobníků Cyma, JG, E&L, Bolt. Použití zásobníků jiných značek může vyžadovat určité úpravy. Balení zbraně obsahuje dva originální polymerové zásobníky S-MAG, každý s kapacitou 130 kuliček. Airsoftové repliky řady J-Series™ jsou poháněny mechaboxem ORION™ V3, který je charakteristický svou vysokou spolehlivostí. Mechanismus je připraven pro další ladění a pružiny do M140. Uvnitř naleznete díly jako např: zesílený polymerový píst s celokovovým hřebenem hliníková hlavy válce s dvojitým těsněním hliníková hlava pístu s dvojitým těsněním a ložiskem trn pružiny s kuličkovým ložiskem ocelová převodová kola Balení neobsahuje baterii a nabíječku. Obsah balení zbraň 2x S-MAG zásobník pružina M90 uživatelský návod certifikát | Jednotlivě i dávka | Elektrická |  | 1,3 J | 115 m/s (377 FPS) | 52 m | 0,23g (zakoupíte zde) |  | 825/590 mm | ~3245 g | Pravé dřevo | Ocel | Kov, sklopná | M14x1 levotočivý vnější | Ne |  | ~400 mm x 6,03 mm | Kov, regulovatelný | V3, Kovová slitina | 7 mm kovová | Kovová slitina, 18:1 | Nylon s celým kovovým hřebenem | Hliník | Základní motor, krátká osička |  | 130 | Plast | Tlačný pružinový |  | Ne | Mini Stick (zakoupíte zde) | Mini Tamiya | Pod krytem závěru |  | Ano | Ne | Ne | 2x zásobník, pružina M90